## BOM
ACCESS CONTROL SYSTEM
Bill Of Materials
Item # | Quantity | Reference | Part #
1 | 1 | BT1 | Li Ion Battery
2 | 1 | BT2 | 3V,CR2032
3 | 6 | C1,C40,C42,C44,C46,C102 | 22uF
4 | 14 | C2,C3,C4,C7,C8,C9,C14,C41,C43,C45,C47,C101,C109,C119 | 10uF
5 | 2 | C5,C10 | 0.1uF/25V
6 | 1 | C6 | 10uF/25V
7 | 1 | C11 | 1uF/10V
8 | 1 | C12 | 22uF/10V
9 | 9 | C13,C51,C60,C62,C65,C68,C73,C75,C113 | 0.1uF/10V
10 | 49 | C15,C16,C17,C18,C19,C20,C21,C22,C23,C24,C25,C26,C27,C28,C29,C30,C31,C32,C33,C34,C35,C36,C37,C38,C39,C48,C50,C54,C58,C64,C71,C85,C87,C88,C89,C90,C91,C92,C93,C94,C95,C96,C103,C106,C107,C108,C110,C111,C112 | 100nF
11 | 1 | C49 | 0.33uF/10V
12 | 7 | C52,C61,C63,C66,C69,C74,C76 | 10nF/10V
13 | 4 | C53,C56,C78,C79 | 18PF
14 | 2 | C55,C67 | 2.2uF
15 | 2 | C57,C70 | 150uF
16 | 2 | C59,C72 | 4700pF/250V
17 | 2 | C77,C83 | 4.7uF/10V
18 | 3 | C80,C81,C84 | 0.1uF/50V
19 | 1 | C82 | 2.2uF/10V
20 | 1 | C86 | 10uF/6.3V
21 | 2 | C97,C98 | 1uF/16V
22 | 1 | C99 | 10uF/50V
23 | 1 | C100 | 33nF/10V
24 | 2 | C104,C105 | 11PF
25 | 1 | C114 | 0.1uF
26 | 1 | C115 | 4.7uF
27 | 1 | C116 | 1uF
28 | 1 | C117 | 680pF
29 | 5 | C118,C125,C126,C128,R166 | TBD
30 | 2 | C120,C121 | 47uF
31 | 1 | C122 | 2.2nF
32 | 2 | C123,C127 | 0.01uF
33 | 1 | C124 | 0.47uF
34 | 1 | C129 | 0.033uF
35 | 2 | C130,R189 | NM
36 | 1 | C131 | 22nF
37 | 2 | J3,DBG_UART_3V1 | CON4
38 | 1 | D1 | 1N5819
39 | 2 | D2,D5 | LL4148
40 | 1 | D3 | SK34
41 | 3 | D4,D13,D14 | 1N4148
42 | 1 | D6 | LED_RED
43 | 1 | D7 | LED_GREEN
44 | 1 | D8 | LED_BLUE
45 | 3 | D9,D10,D12 | SK14
46 | 1 | D11 | BAT54/SOT
47 | 1 | D15 | BAT54C/SOT
48 | 2 | D16,D17 | DIODE TVS
49 | 1 | D18 | VESD12-02V
50 | 1 | D19 | 20V/2A
51 | 1 | D20 | 58V
52 | 3 | D21,D26,D28 | 75V/200mW
53 | 1 | D22 | 3A
54 | 2 | D23,D32 | High Speed
55 | 2 | D24,D33 | 8.2V
56 | 2 | D25,D31 | 100V/0.8A
57 | 2 | D27,D29 | GRN
58 | 1 | D30 | YEL
59 | 5 | E1,E2,E3,E4,E5 | Testpoint
60 | 1 | F1 | Resettable_Fuse_1amp
61 | 1 | F2 | R_Fuse_500mA
62 | 2 | ISO1,ISO2 | OPTO ISOLATOR
63 | 1 | ISO3 | NEC High Ctr.
64 | 1 | ISO4 | NEPOC Series
65 | 1 | JTAG1 | CON20A
66 | 1 | J1 | CON2
67 | 1 | J2 | CON30
68 | 1 | J4 | CON10A
69 | 1 | J5 | CON6A
70 | 2 | J6,J7 | MICRO USB
71 | 1 | J8 | PJ-002AH
72 | 1 | LS1 | PS1920P02 (TDK MAKE)
73 | 2 | LS2,LS3 | RELAY SPDT- 12V DC
74 | 1 | L1 | 3.3uH, 7447789003
75 | 6 | L2,L3,L4,L5,L6,L7 | BLM18PG600
76 | 1 | L8 | 8.2uH
77 | 1 | ON/OFF1 | RESET
78 | 1 | OV1 | CON18A
79 | 1 | Q1 | RQJ0201UGDQA
80 | 2 | Q2,Q3 | 2N2222A
81 | 2 | Q4,Q5 | MMBT2222
82 | 1 | Q6 | High Voltage
83 | 1 | Q7 | 200V
84 | 1 | RFID-RC1 | CON8
85 | 1 | RFID1 | Standard 4-Pin RMC
86 | 1 | RJ1 | JD0-0004NL-X1
87 | 43 | R1,R5,R10,R11,R21,R23,R29,R30,R31,R34,R37,R38,R39,R40,R41,R45,R47,R49,R50,R52,R55,R56,R57,R58,R70,R71,R79,R80,R103,R104,R107,R121,R122,R137,R138,R139,R142,R145,R173,R184,R185,R186,R187 | 10K
88 | 4 | R2,R3,R6,R7 | 1R
89 | 17 | R4,R12,R18,R20,R22,R54,R65,R67,R74,R75,R106,R126,R130,R134,R135,R136,R179 | 1K
90 | 1 | R8 | 110K/1%
91 | 1 | R9 | 18K/1%
92 | 33 | R13,R14,R15,R16,R17,R92,R93,R94,R95,R96,R108,R109,R110,R111,R112,R113,R114,R115,R117,R118,R119,R120,R150,R151,R153,R154,R155,R156,R158,R159,R160,R161,R163 | 4K7
93 | 5 | R19,R172,R174,R175,R177 | 220R
94 | 5 | R24,R25,R26,R27,R46 | 22R
95 | 1 | R28 | 5K6/1%
96 | 10 | R32,R33,R48,R51,R53,R72,R81,R85,R152,R157 | 0R
97 | 1 | R35 | 3K3
98 | 1 | R36 | 15K
99 | 10 | R42,R44,R63,R64,R116,R131,R146,R147,R148,R149 | 100R
100 | 2 | R43,R105 | NC
101 | 13 | R59,R60,R61,R62,R83,R84,R86,R97,R98,R99,R100,R101,R102 | 33K
102 | 6 | R66,R68,R76,R77,R140,R144 | 33R
103 | 2 | R69,R78 | 680R
104 | 2 | R73,R82 | 1M
105 | 4 | R87,R88,R89,R90 | 5K1
106 | 1 | R91 | 6.19K/1%
107 | 1 | R123 | 9K1
108 | 1 | R124 | 270R
109 | 2 | R125,R128 | 20K
110 | 1 | R127 | 150R
111 | 1 | R129 | 0.4R
112 | 1 | R132 | 6K04
113 | 1 | R133 | 18K2
114 | 1 | R141 | 22K/1%
115 | 1 | R143 | 10K/1%
116 | 1 | R162 | 120R
117 | 2 | R164,R165 | 220K
118 | 1 | R167 | 13
119 | 1 | R168 | 150
120 | 1 | R169 | 300K
121 | 1 | R170 | 2K
122 | 1 | R171 | 100
123 | 1 | R176 | 0.05
124 | 1 | R178 | 45.3
125 | 1 | R180 | 7.5K
126 | 1 | R181 | 402
127 | 1 | R182 | 6.8K
128 | 1 | R183 | 107K
129 | 1 | R188 | 200K
130 | 1 | R190 | 61.9K
131 | 1 | R191 | 28.0K
132 | 1 | R192 | 100K
133 | 1 | SD1 | MICRO SD
134 | 1 | SPK1 | 8 Ohm
135 | 1 | S1 | COVER_OPEN_SWITCH
136 | 1 | T1 | PoE
137 | 1 | U1 | NCP1117-3V3
138 | 1 | U2 | NCP1117-1V2
139 | 1 | U3 | RAA230133
140 | 1 | U4 | R7S721021VLFP
141 | 1 | U5 | RNA51957A
142 | 2 | U6,U8 | LM3525H
143 | 2 | U7,U9 | SP1255P
144 | 1 | U10 | IP101GA
145 | 1 | U11 | IS25LP256D
146 | 1 | U12 | R1EX24512ASA0I
147 | 1 | U13 | S25FL512SDPM
148 | 1 | U14 | IS42S16800F-5TL1
149 | 1 | U15 | LM4890M
150 | 1 | U16 | P_MOSFET
151 | 1 | U17 | BQ2057
152 | 1 | U18 | RTC(PCF8523)
153 | 1 | U19 | Oscillator_27MHz
154 | 1 | U20 | ESP8266-Mod
155 | 1 | U21 | ADuM1281ARZ
156 | 1 | U22 | MAX3483EESA
157 | 1 | U23 | PoE Switching Reg.
158 | 1 | U24 | TL431
159 | 2 | VAR1,VAR2 | B72510T5040M062
160 | 1 | Y1 | ABM3-48.000MHZ-D2Y-F-T
161 | 1 | Y2 | 25.00MHz,HC49US-25.000MABJ-UB
162 | 1 | Y3 | 32768Hz / C-2 32.0000KB-P:PBFREE